## 单位工程投标报价汇总表
单位工程投标报价汇总表
工程名称：重庆市中医骨科医院较场口院区屋顶整治工程
序号 | 汇总内容 | 金额(元) | 其中：暂估价(元)
1 | 全费用综合价 | 0
报价合计 |  | 0

## 全费用清单计价表
全费用综合单价计价表
工程名称：重庆市中医骨科医院较场口院区屋顶整治工程
序号 | 项目名称 | 项目特征 | 计量单位 | 工程量 | 金额（元）
[5 empty] | 全费用单价 | 合价
一 | 拆除工程 |  |  |  |  | 0
1 | 砖砌体拆除 | [项目特征] 1.砌体名称:板凳、隔板、花池、水池拆除 [工作内容] 1.拆除 2.控制扬尘 3.清理 4.场内运输 | m3 | 9.14
2 | 砼雨棚拆除 | [项目特征] 1.构件名称:砼遮阳伞拆除 [工作内容] 1.拆除 2.控制扬尘 3.清理 4.场内运输 | m3 | 7.15
3 | 砼屋架拆除 | [项目特征] 1.构件名称:砼屋架拆除 [工作内容] 1.拆除 2.控制扬尘 3.清理 4.场内运输 | 榀 | 1
4 | 挖一般土方 | [项目特征] 1、土壤类别:花池清除植被后开挖土方 [工作内容] 1.清表及花灌木砍伐 2.土方开挖 3.场内运输至指定地点 | m3 | 33.4
5 | 屋面拆除 | [项目特征] 1、拆除的面层类型:综合考虑 2、拆除砼垫层厚度：综合 [工作内容] 1.从屋面面层拆除至原结构层 2.控制扬尘 3.清理 4.场内运输 | m2 | 290.14
6 | 切割铝单板 | [项目特征] 1.女儿墙人工切割铝单板500高 | m2 | 65.06
二 | 屋面防水 |  |  |  |  | 0
1 | 上人屋面 | [项目特征] 1.找坡层厚度、砂浆配合比:C20细石砼找坡2%，最薄处30厚 2.保温隔热材料品种、规格、厚度:80mm厚挤塑聚苯乙烯塑料保温板 3.隔离层厚度、砂浆配合比：20mm厚1:2水泥砂浆隔离层 4.防水层：非固化橡胶沥青防水涂料2mm厚（上翻详规范） 5.花池及花池外扩展235mm为4mm厚耐根穿刺SBS改性沥青防水卷材，其余为4mm厚SBS防水卷材（上翻及加强详规范） 6.保护层：20mm1:3水泥砂浆保护层 7.刚性层厚度:40mm厚C20细石混凝土刚性层(内配单层双向φ6.5@300,掺10%防水剂),设分格缝,缝宽20mm,油膏嵌缝 8.面层材料品种、规格、颜色:防滑地砖（除花池外） 9.其它：计算规格按上人屋面面积减设备基础面积计算 [工作内容] 1.基层清理 2.抹找平层 3.铺设保温层、隔离层、防水层、保护层 4.混凝土制作、运输、铺筑、养护 5.钢筋制安 6.面层铺设 7.材料运输 | m2 | 278.05
2 | 不上人屋面 | [项目特征] 1.找坡层厚度、砂浆配合比:C20细石砼找坡2%，最薄处30厚 2.保温隔热材料品种、规格、厚度:80mm厚挤塑聚苯乙烯塑料保温板 3.隔离层厚度、砂浆配合比：20mm厚1:2水泥砂浆隔离层 4.防水层：非固化橡胶沥青防水涂料2mm厚 5.SBS防水卷材4mm厚 6.保护层：20mm1:3水泥砂浆保护层 7.刚性层厚度:40mm厚C20细石混凝土刚性层(内配单层双向φ4@200,掺10%防水剂),设分格缝(详图中标注),缝宽20mm,油膏嵌缝 8.其它：计算规格按不上人屋面面积计算 [工作内容] 1.基层清理 2.抹找平层 3.铺设保温层、隔离层、防水层、保护层 4.混凝土制作、运输、铺筑、养护 5.钢筋制安 6.材料运输 | m2 | 22.63
3 | 女儿墙卷材嵌缝 | [项目特征] 1.直径:墙面剔槽金属压条固定深度120mm [工作内容] 1.管片嵌缝槽表面处理、配料嵌缝 2.管片手孔封堵 | m | 122.1
4 | 回填方 | [项目特征] 1.填方来源、运距:屋面花池回填土方 [工作内容] 1.运输 2.回填 3.压实 | m3 | 7.96
5 | 余方弃置 | [项目特征] 1.运输距离:综合考虑 2.运输种类：综合考虑（含植物渣） [工作内容] 1.运输 2.弃渣至合规渣场 | m3 | 92.32
6 | 墙面装饰抹灰 | [项目特征] 1.铲除原有涂料，刮腻子两遍，乳胶漆两遍 2.墙体类型：综合考虑 [工作内容] 1.基层清理 2.砂浆制作、运输 3.底层抹灰 4.抹面层 5.抹装饰面 6.勾分格缝 | m2 | 42.1
7 | 石榴树移栽 | [项目特征] 1.种类:石榴树移栽，人力搬运石榴树下楼，汽车转运至指定地点（20km以内） [工作内容] 1.起挖 2.运输 3.栽植 4.养护 | 株 | 8
8 | 其它 | [工作内容] 1、材料进出场垂直运输、水平运输及采购保管等 2、实施过程中对原有设施设备及墙地面保护措施 3、施工现场为达到环保等有关要求所需要的各项费用 4、各投标人认为应考虑的费用 | 项 | 1
此全费用综合单价包括：人工费、建筑设备材料费、施工机具使用费、企业管理费、利润、一般风险费、措施项目费（含临时设施费、检验检测 费、系统集成费、安全文明施工费、档案编制费）、其他项目费、规费、税金、比选文件及合同约定的相关费用、政策性文件规定的所有费用。